## Требования
Требования | Комментарий
1.Поворотники
1.1.Включение 3-позиционным переключателем
1.2.Частота мигания ~1 Гц | Примерно 1.2 Гц
1.3.Индикация включения на переключателе (мигание)
2.Габаритные огни
2.1.Включение/выключение быстрым переключением положений переключателя (3 раза в течение 2 сек)
2.2.Слабое свечение стоп-сигнала (ШИМ)
2.3.Индикация включения на переключателе (слабое свечение)
3.Стоп-сигнал
3.1.Включение контактом на тросике заднего тормоза
3.2.Индикация - полное свечение стоп-сигнала
4.Питание
4.1.Питание от 2-3 элементов АА
4.2.Индикация разряда батареи - быстрое мигание индикатора на переключателе | Нет необходимости. Использован импульсный стабилизатор напряжения 0.5…5.5В -> 5В
4.3.Режим низкого потребления при неактивности | Нет необходимости. Использован тумблер включения. Во вкл.состоянии при неактивности потребление <5 мА

## Вариант Фонарь-1
Параметры фонаря 1
Потребление
Поворотники | 15 мА
Габариты | 30 мА
Стоп | 45 мА

## Вариант Фонарь-2
Параметры фонаря 2
90mm x 35mm x 10mm
24 св.д. 3528
Потребление
Габаритные огни | 5.18 мА x 8 = 41.5 мА | 1.88 В
Стоп-сигнал | 16.88 мА x 8 = 135 мА | 1.98 В
Потребление других св.д.
Лента (3 белых св.д.) | 15 мА | 3.12 В | 150 Ом
Лента (3 желтых св.д.) | 20 мА | 2.05 В | 270 Ом
4 желтых паралл. | 32.5 мА x 4 = 130 мА | 2.05 В | 50 Ом | 8.5 В
Желтый 5050 | 60 мА | 2.05 В
| 75 мА | 2.06 В
Желтый 5630 | 60 мА | 2.18 В
| 100 мА | 2.20 В | Переход в оранжевый
Красный 5730 | 150 мА | 2 В
Желтый 5730 | 150 мА | 2.15 В
Реализация
Стоп
9 x 2 посл.св.д. | 10 мА x 9 = 90 мА |  | 120 Ом x 9
Габариты
9 x 2 посл.св.д. | Стоп с ШИМ 50/255
Поворотник(и)
2 x 2 посл.св.д. | 30 мА x 2 = 60 мА |  | 27 Ом x 2 (x 2)
Поворотники (версия 2 на 5050)
2 x 2 посл.св.д. 5050 | 78 мА x 2 = 156 мА |  | 12 Ом x 2 (x 2)
Потребление от источника
Холостой ход | 15 мА
Вкл.габариты | 47 мА
ATTiny | 6 мА | 8 MHz, 5 В | 8 MHz выбрана для уменьшения мерцания габаритов на ШИМ

## Индикация
Индикация
OSRRJ23131A | Встречно-параллельный св.диод